## Датасет 1
Обслуживание клиентов в ресторане уличной еды
Интенсивность входного потока заявок
Человек N = |  | 32 | чел.
Время t = |  | 120 | мин
λ = | 0.26667 | чел/мин
Интенсивность выходного потока заявок
Время обслуживания t = |  | 5 | мин
μ = | 0.2 | чел в мин
Показатель нагруженности системы
ρ = | 1.3333
Состояния системы
Количество поваров |  | n = | 2
Длина очереди |  | m= | 7
Граф состояний системы отражает количество посетителей ресторана и очереди к поворам
| Бездейств. |  | Очереди нет |  |  | Очередь
| S0 | S1 | S2 | S3 | S4 | S5 | S6 | S7 | S8 | S9
k= | 0 | 1 | 2 | 3 | 4 | 5 | 6 | 7 | 8 | 9
Вероятность того, что система, которая будет находится в кадом из этих состояний
Вспомог. | 1 | 1.3333 | 0.88889 | 0.59259 | 0.39506 | 0.26337 | 0.17558 | 0.11706 | 0.078037 | 0.052025
Вероятности | p0 | p1 | p2 | p3 | p4 | p5 | p6 | p7 | p8 | p9
| 20.43% | 27.23% | 18.16% | 12.1% | 8.069% | 5.379% | 3.586% | 2.391% | 1.594% | 1.063%
Характеристики для клиентов | bar: p0 to p2
Вероятность отказа в обслуживании
р_отк = | p0: 1.063%
Вероятность встретить очередь
р_оч = | p0: 34.19%
Средняя длина очереди
L_оч = | p0: 0.87681; p1: чел.
Среднее время ожидания в очереди при 5 мин обслуживания клиента
Т_оч = | p0: 3.3234; p1: мин
Характеристики для поваров | bar: p0 to p2
Абсолютная пропускная способность | p3: Сколько человек в минуту может обслужить повар
A = | p0: 0.26383; p1: чел / мин
Относительная пропускная способность | p3: Сколько в процентах может обслужить повара
Q = | p0: 98.94%
Среднее количество занятых поваров
n_зан = | p0: 1.3192
Коэффициент простоя
К_пр = | p0: 34.04%

## Датасет 2
Обслуживание клиентов в ресторане уличной еды
Интенсивность входного потока заявок
Человек N = |  | 14 | чел.
Время t = |  | 120 | мин
λ = | 0.11667 | чел/мин
Интенсивность выходного потока заявок
Время обслуживания t = |  | 4 | мин
μ = | 0.25 | чел в мин
Показатель нагруженности системы
ρ = | 0.46667
Состояния системы
Количество поваров |  | n = | 2
Длина очереди |  | m= | 7
Граф состояний системы отражает количество посетителей ресторана и очереди к поворам
| Бездейств. |  | Очереди нет |  |  | Очередь
| S0 | S1 | S2 | S3 | S4 | S5 | S6 | S7 | S8 | S9
k= | 0 | 1 | 2 | 3 | 4 | 5 | 6 | 7 | 8 | 9
Вероятность того, что система, которая будет находится в кадом из этих состояний
Вспомог. | 1 | 0.46667 | 0.10889 | 0.025407 | 0.0059284 | 0.0013833 | 0.00032277 | 7.5313e-05 | 1.7573e-05 | 4.1004e-06
Вероятности | p0 | p1 | p2 | p3 | p4 | p5 | p6 | p7 | p8 | p9
| 62.16% | 29.01% | 6.769% | 1.579% | 0.3685% | 0.08599% | 0.02006% | 0.004682% | 0.001092% | 0.0002549%
Характеристики для клиентов | bar: p0 to p2
Вероятность отказа в обслуживании
р_отк = | p0: 0.0002549%
Вероятность встретить очередь
р_оч = | p0: 2.06%
Средняя длина очереди
L_оч = | p0: 0.026864; p1: чел.
Среднее время ожидания в очереди при 4 мин обслуживания клиента
Т_оч = | p0: 0.23026; p1: мин
Характеристики для поваров | bar: p0 to p2
Абсолютная пропускная способность | p3: Сколько человек в минуту может обслужить повар
A = | p0: 0.11667; p1: чел / мин
Относительная пропускная способность | p3: Сколько в процентах может обслужить повара
Q = | p0: 100%
Среднее количество занятых поваров
n_зан = | p0: 0.46667
Коэффициент простоя
К_пр = | p0: 76.67%

## Датасет 3
Обслуживание клиентов в ресторане уличной еды
Интенсивность входного потока заявок
Человек N = |  | 20 | чел.
Время t = |  | 120 | мин
λ = | 0.16667 | чел/мин
Интенсивность выходного потока заявок
Время обслуживания t = |  | 6 | мин
μ = | 0.16667 | чел в мин
Показатель нагруженности системы
ρ = | 1
Состояния системы
Количество поваров |  | n = | 2
Длина очереди |  | m= | 7
Граф состояний системы отражает количество посетителей ресторана и очереди к поворам
| Бездейств. |  | Очереди нет |  |  | Очередь
| S0 | S1 | S2 | S3 | S4 | S5 | S6 | S7 | S8 | S9
k= | 0 | 1 | 2 | 3 | 4 | 5 | 6 | 7 | 8 | 9
Вероятность того, что система, которая будет находится в кадом из этих состояний
Вспомог. | 1 | 1 | 0.5 | 0.25 | 0.125 | 0.0625 | 0.03125 | 0.015625 | 0.0078125 | 0.0039062
Вероятности | p0 | p1 | p2 | p3 | p4 | p5 | p6 | p7 | p8 | p9
| 33.38% | 33.38% | 16.69% | 8.344% | 4.172% | 2.086% | 1.043% | 0.5215% | 0.2608% | 0.1304%
Характеристики для клиентов | bar: p0 to p2
Вероятность отказа в обслуживании
р_отк = | p0: 0.1304%
Вероятность встретить очередь
р_оч = | p0: 16.56%
Средняя длина очереди
L_оч = | p0: 0.32203; p1: чел.
Среднее время ожидания в очереди при 6 мин обслуживания клиента
Т_оч = | p0: 1.9347; p1: мин
Характеристики для поваров | bar: p0 to p2
Абсолютная пропускная способность | p3: Сколько человек в минуту может обслужить повар
A = | p0: 0.16645; p1: чел / мин
Относительная пропускная способность | p3: Сколько в процентах может обслужить повара
Q = | p0: 99.87%
Среднее количество занятых поваров
n_зан = | p0: 0.9987
Коэффициент простоя
К_пр = | p0: 50.07%